## Sheet1
| Part (Comment) | Designator | Footprint | Source | Source Part Number
Integrated Circuit: | TPS61022RWUR | U1 | VQFN-7(2x2) | digikey | 296-TPS61022RWURTR-ND
| LTC4054ES5-4.2 | U2 | TSOT-23-5 | digikey | 505-LTC4054ES5-4.2#TRMPBFTR-ND
Capacitor: | GRM21BR61A226ME44L (C) | C1, C2, C3, C4 | 805 | digikey | 490-10746-2-ND
| GRM188R61A105KA61D | C5, C6 | 603 | digikey | 490-1543-2-ND
| C0603C104K8RACTU | C7 | 603 | digikey | 399-C0603C104K8RACTUTR-ND
Inductor: | 74404043010A (I) | L1 | SMD,4x4mm | digikey | 732-10753-2-ND
Resistor: | RC0603FR-07732KL (732k) | R1 | 603 | digikey | 311-732KHRTR-ND
| RC0603FR-07100KL (100k) | R2 | 603 | digikey | 311-100KHRTR-ND
| ERJ-2RKF2001X (2k) | R3 | 402 | digikey | P2.00KLTR-ND
| ERJ-3EKF3300V (330) | R4 | 603 | digikey | P330HTR-ND
| CRCW12061K00FKEA (1k) | R6 | 1206 | digikey | 541-1.00KFTR-ND
| CRCW12062K20FKEA (2.2k) | R5 | 1206 | digikey | 541-2.20KFTR-ND
MOSFET: | IRLML6344TRPBF | U3, U4 | SOT-23 | digikey | IRLML6344TRPBFTR-ND
Diode: | SS14 | CR1, CR2 | DO-214AC (SMA) | digikey | SS14TR-ND
Battery Holder: | BH-18650-PC | BT1 | - | digikey | BH-18650-PC-ND
| BH9VPC | BT2 | - | digikey | BH9V-PC-ND
Voltage Regulator: | LM317 | U5 | TO-223-3 | digikey | 4491-LM317-ND
Screw Terminal: | 282837-2 | J1 | Plugin | digikey | A113320-ND
LED: | 151031VS06000 | D1 | Plugin, D=3mm | digikey | 732-5008-ND